## Sheet1
| Device | Interface | IP Address | Mask | Notes
| R1 | G0/0/0 | 10.0.12.1 | 255.255.255.0 | Connected to Switch S1
| R2 | G0/0/0 | 10.0.12.2 | 255.255.255.0 | Connected to Switch S1
| SW1 | VLAN 20 | 10.0.20.10 | 255.255.255.0 | Management SVI
| Interface | IP Address | Mask |  | R1
| Loopback0 | 10.0.1.1 | 255.255.255.0
| Loopback1 | 10.0.2.1 | 255.255.255.0 |  | G0/0.30 — Optional (Data VLAN)
| Loopback2 | 10.0.3.1 | 255.255.255.0
G0/0.20 — 10.0.20.1/24 (Management VLAN gateway)
| R2 loopbacks |  |  |  | G0/0 — 10.0.12.1/24 (Transit network)
| Interface | IP Address | Mask |  | Switch S1
| Loopback0 | 10.0.4.1 | 255.255.255.0
| Loopback1 | 10.0.5.1 | 255.255.255.0 |  | VLAN 20 SVI — 10.0.20.10/24
| Loopback2 | 10.0.6.1 | 255.255.255.0
Ports to routers: trunk
VLAN | Management | 20
VLAN | Data | 30 |  |  | Port to Mgmt PC: access VLAN 20
VLAN | Voice | 40
Mgmt PC
IP — 10.0.20.100/24
GW — 10.0.20.1
R2
G0/0 — 10.0.12.2/24
Loopbacks only (advertised via EIGRP)